## Sheet1
类型 | 数值 | 位号 | 器件类型 | 封装 | 数量
电感 | 4.7uH/2A | L1 | INDUCTOR_0603,4.7uH/2A | ER0603 | 1
电感 | MSS6132-223 | L3 L6 | INDUCTOR_6132,MSS6132-223 | 6X6 | 2
电感 | SLF10145T-680MIR2 | L5 | INDUCTOR_6132,SLF10145T-680MIR2 | 6X6 | 1
电阻 | 0 | R28 | ER0402,0 | ER0402 | 1
电阻 | 0.2R | R27 | ER0402,0.2R | R2010 | 1
电阻 | 0/NC | R38-39 | ER0402,0/NC | ER0402 | 2
电阻 | 1.6K | R49 | ER0402,1.6K | ER0402 | 1
电阻 | 100 | R2 R25-26 | ER0402,100 | ER0402 | 3
电阻 | 100K | R35 | ER0402,100K | ER0402 | 1
电阻 | 10K/1% | R33 R63 R1 R4-5 R17 R29 R31-32 R34 R37 R47-48 R51-59 | ER0402,10K/1% | ER0402 | 22
电阻 | 10K/NC | R36 | ER0402,10K/NC | ER0402 | 1
电阻 | 18K | R21 R23 | ER0402,18K | ER0402 | 2
电阻 | 1K | R6 R9 R19 R24 | ER0402,1K | ER0402 | 4
电阻 | 1M | R3 R10 R50 R61 | ER0402,1M | ER0402 | 4
电阻 | 2.2 | R30 | ER0402,2.2 | ER0402 | 1
电阻 | 33 | R42-46 | ER0402,33 | ER0402 | 5
电阻 | 33mR/1W | R15-16 | ER0402,33mR/1W | R2010 | 2
电阻 | 4.7K | R8 | ER0402,4.7K | ER0402 | 1
电阻 | 47K | R20 | ER0402,47K | ER0402 | 1
电阻 | 52.3K/1% | R11 R62 | ER0402,52.3K/1% | ER0402 | 2
电阻 | 62 | R12-14 | ER0402,62 | ER0402 | 3
电阻 | 82 | R40-41 | ER0402,82 | ER0402 | 2
电阻 | 1M | R7 | ER0603,1M | R2010 | 1
二极管 | MCCSK36 | D10 | DIODE,MCCSK36 | SMA | 1
二极管 | SMA6T30CA | U3 | DIODE_BI_DIR,SMA6T30CA | SMA | 1
二极管 | ESDCAN03-2BWY | U7-8 | DIODE_BI_DIR_SOT23,ESDCAN03-2BWY | SOT23 | 2
二极管 | ESDLIN03-1BWY | U2 | DIODE_BI_DIR_SOT23,ESDLIN03-1BWY | SOT23 | 1
二极管 | DFLS120L-7 | D3 | DIODE_SOD123,DFLS120L-7 | SOD123 | 1
红色发光二极管 | LED_0603 | D4-5 | LED_0603 | LED_0603 | 2
接插件 | 1-770966-0 | J3 | 1-770966-0 | 1-770966-0 | 1
接插件 | 2-292173-2 | J2 J5-6 | 2-292173-2 | 2-292173-2 | 3
接插件 | 2-292173-4 | J4 | CON4 | 2-292173-4 | 1
接插件 | 2.54mm间距6Pin排针 | J1 | CON6 | CON6P | 1
接插件 | FPC下接触接插件0.5mm间距，50Pin | J7 | FPC50 | FPC50P | 1
接插件 | 16Pin芯片烧录座，so16贴片SOCKET-16 | U13 | SOCKET-16 | SOCKET-16 | 1
接插件 | 按键6*3mm，2Pin | S1 | SW3X6,TC-2435-02 | SW3X6 | 1
陶瓷电容 | 10uF/10V | C6 | C0805,10uF/10V | C0805 | 1
陶瓷电容 | 0.1uF/35V | C4-5 C7-8 C27-29 C51 C1 C3 | EC0402,0.1uF/35V | C0402 | 10
陶瓷电容 | 10nF/35V | C40 | EC0402,10nF | C0402 | 1
陶瓷电容 | 12pF | C9-10 C52-53 | EC0402,12pF | C0402 | 4
陶瓷电容 | 1nF | C39 C41 | EC0402,1nF | C0402 | 2
陶瓷电容 | 1uF/35V | C22 C24-26 C30-33 C45-50 C54 C56 C60-61 | EC0402,1uF/35V | C0402 | 18
陶瓷电容 | 2.2uF/16V | C37 | EC0402,2.2uF/16V | C0402 | 1
陶瓷电容 | 220pF/35V | C17 | EC0402,220pF/35V | C0402 | 1
陶瓷电容 | 22nF | C38 | EC0402,22nF | C0402 | 1
陶瓷电容 | 270pF/35V | C44 | EC0402,270pF/35V | C0402 | 1
陶瓷电容 | 4.7nF/50V | C23 | EC0402,4.7nF/50V | C0402 | 1
陶瓷电容 | 4.7uF/35V | C42-43 C57 | EC0402,4.7uF/35V | C0402 | 3
陶瓷电容 | 10uF/35V | C2 C20-21 C58-59 | EC1206,10uF/35V | C1206 | 5
陶瓷电容 | 1nF/2KV | C19 | EC1206,1nF/2KV | C1206 | 1
陶瓷电容 | 22uF/35V | C11-16 C18 C62 | EC1206,22uF/35V | C1206 | 8
陶瓷电容 | 47uF/35V | C36 C55 C64 | EC1206,47uF/35V | C1206 | 3
无源晶振 | 16MHz | Y1 | CRY-D3225,16MHz | CRY-D3225 | 1
无源晶振 | 8MHz | Y2 | CRY-D3225,8MHz | CRY-D3225 | 1
芯片 | ATA6561 | U5 | ATA6561 | SO8-W | 1
芯片 | DSPIC33EP32GP504-E/PT | U1 | DSPIC33EP32GP504-E/PT | CQFP80P1200X1200X200-45N | 1
芯片 | MAQ3203 | U11 | MAQ3203 | SO8-W | 1
芯片 | MCP16311-E/MS | U6 U15 | MCP16311 | CFP65P490X127-9N | 2
芯片 | MCP1700T-3302 | U19 | MCP1700T-3302 | SOT23 | 1
芯片 | MCP2003B | U4 | MCP2003B | SO8-W | 1
芯片 | WPM2015-3/TR | Q4 | MOSFET_P,WPM2015-3/TR | SOT23 | 1
芯片 | STS8N6LF6AG | Q1-2 | MOSFET_SO8,STS8N6LF6AG | SO8-W | 2
芯片 | STSPIN220 | U9 | STSPIN220 | QFN50P300X300X200-17N | 1
芯片 | YGV641 | U12 | YGV641 | CQFP50P1600X1600X200-101N | 1