## 汇总
封装 | 数值/型号 | COMP_TOL | 类型 | 数量
13156 | 13156 |  | IC | 1 | 套件一起采购
APC340 | APC340 |  | 模组 | 1 | 暂时不需要采购
C0402 | 12p |  | 陶瓷电容 | 2
C0402 | 18P |  | 陶瓷电容 | 4
C0402 | 22p |  | 陶瓷电容 | 2
C0402 | 9p |  | 陶瓷电容 | 2
C0402 | 8.2P |  | 陶瓷电容 | 6
C0402 | 16pF |  | 陶瓷电容 | 2
C0402 | 51pF |  | 陶瓷电容 | 2
C0402 | 12pF |  | 陶瓷电容 | 2
C0402 | 15P |  | 陶瓷电容 | 4
C0402 | 0.1uF |  | 陶瓷电容 | 12
C0402 | 47P |  | 陶瓷电容 | 2
C0603 | 10uF/10V |  | 陶瓷电容 | 1
C0603 | 0.1uF/10V |  | 陶瓷电容 | 25
C0603 | 10uF/10V |  | 陶瓷电容 | 9
C0603 | 10uF |  | 陶瓷电容 | 3
2.54mm间距4pin | CON4 |  | 排针 | 7
2.54mm间距8pin | CON8 |  | 排针 | 1
CRY_3225 | FTR5092-A2-32MHZ |  | 无源晶振 | 2
IPX | IPX |  | 接插件 | 2
LED0603 | F5F1 |  | 发光二极管 | 2
LQFP-100 | STM32L433VCT6 |  | 芯片 | 1
QFN28_LEAD | SX1278 |  | 芯片 | 2
QFN28_NOLEAD_0_5 | STM8L151G6U6 |  | 芯片 | 2
R0402 | 10K |  | 电阻 | 5
R0603 | 600R@100MHz |  | 磁珠 | 1
R0603 | 15nH |  | 绕线电感 | 4
R0603 | 12nH |  | 绕线电感 | 2
R0603 | 47nH |  | 绕线电感 | 2
R0603 | 33nH |  | 绕线电感 | 4
R0603 | 18nH |  | 绕线电感 | 2
R0603 | 120/1% |  | 电阻 | 6
R0603 | 33K/1% |  | 电阻 | 1
R0603 | 1K |  | 电阻 | 2
R0603 | 100K |  | 电阻 | 2
R0603 | 100K |  | 电阻 | 1
R0603 | 100K/1% |  | 电阻 | 2
SC-70 | PE4259 |  | 芯片 | 2
SEN-XY-F | INDUCTOR |  | 绕线电感 | 2 | 套件一起采购
SEN-Z-F | INDUCTOR |  | 绕线电感 | 1 | 套件一起采购
SOT23-5 | XC6234H331VR-G |  | 芯片 | 2
2.54mm间距2Pin直插座 | CON2 |  | 接插件 | 1
APC340 | APC340 |  | IC | 1 | 暂时不需要采购
C0603 | 4.7uF/10V |  | IC | 1
CP2102 | CP2102 |  | IC | 1
DB9 | DB9 |  | IC | 1
LQFP-64 | STM32L431rct6 |  | IC | 1
MICROUSB | CON9 |  | IC | 1
R0603 | 49.9 |  | IC | 2
R0603 | 0 |  | IC | 2
SIPEX3232EE | sipex3232ee |  | IC | 1

## Node
封装 | 数值/型号 | COMP_TOL | 类型 | 数量 | 位号
13156 | 13156 |  | IC | 1 | U1
APC340 | APC340 |  | IC | 1 | U5
C0402 | 12p |  | IC | 1 | C18
C0402 | 18P |  | IC | 2 | C28;C33
C0402 | 22p |  | IC | 1 | C29
C0402 | 9p |  | IC | 1 | C30
C0402 | 8.2P |  | IC | 3 | C34;C57;C58
C0402 | 16pF |  | IC | 1 | C35
C0402 | 51pF |  | IC | 1 | C36
C0402 | 12pF |  | IC | 1 | C37
C0402 | 15P |  | IC | 2 | C38;C39
C0402 | 0.1uF |  | IC | 6 | C40;C41;C42;C44;C47;C50
C0402 | 47P |  | IC | 1 | C48
C0603 | 10uF/10V |  | IC | 1 | C2
C0603 | 0.1uF/10V |  | IC | 12 | C3;C10;C12;C13;C17;C19;C51;C52;C53;C54;C55;C56
C0603 | 10uF/10V |  | IC | 2 | C9;C11
C0603 | 10uF |  | IC | 3 | C43;C45;C46
CON4 | CON4 |  | IC | 4 | J3;J5;J8;J9
CON_2_54_8P | CON8 |  | IC | 1 | J1
CRY_3225 | FTR5092-A2-32MHZ |  | IC | 1 | Y2
HOLE4_4X4_0 | TEST |  | IC | 3 | T2;T3;T4
IPX | IPX |  | IC | 1 | J4
LED0603 | F5F1 |  | IC | 1 | D1
LQFP-100 | STM32L433VCT6 |  | IC | 1 | U11
QFN28_LEAD | SX1278 |  | IC | 1 | U2
QFN28_NOLEAD_0_5 | STM8L151G6U6 |  | IC | 1 | U12
R0402 | 10K |  | IC | 1 | R9
R0603 | 600R@100MHz |  | IC | 1 | L1
R0603 | 15nH |  | IC | 2 | L2;L5
R0603 | 12nH |  | IC | 1 | L4
R0603 | 47nH |  | IC | 1 | L7
R0603 | 33nH |  | IC | 2 | L8;L9
R0603 | 18nH |  | IC | 1 | L11
R0603 | 120/1% |  | IC | 6 | R1;R2;R3;R4;R5;R6
R0603 | 33K/1% |  | IC | 1 | R7
R0603 | 1K |  | IC | 1 | R8
R0603 | 100K |  | IC | 1 | R12
R0603 | 100K |  | IC | 1 | R13
R0603 | 100K/1% |  | IC | 2 | R14;R15
SC-70 | PE4259 |  | IC | 1 | U10
SEN-XY-F | INDUCTOR |  | IC | 2 | SX;SY
SEN-Z-F | INDUCTOR |  | IC | 1 | SZ
SOT23-5 | XC6234H331VR-G |  | IC | 1 | U6
XH_2_54_2P | CON2 |  | IC | 1 | J6

## Receiver
封装 | 数值/型号 | COMP_TOL | 类型 | 数量 | 位号
APC340 | APC340 |  | IC | 1 | U5
C0402 | 12p |  | IC | 1 | C18
C0402 | 18P |  | IC | 2 | C28;C33
C0402 | 22p |  | IC | 1 | C29
C0402 | 9p |  | IC | 1 | C30
C0402 | 8.2P |  | IC | 3 | C34;C57;C58
C0402 | 16pF |  | IC | 1 | C35
C0402 | 51pF |  | IC | 1 | C36
C0402 | 12pF |  | IC | 1 | C37
C0402 | 15P |  | IC | 2 | C38;C39
C0402 | 0.1uF |  | IC | 6 | C40;C41;C42;C44;C47;C50
C0402 | 47P |  | IC | 1 | C48
C0603 | 4.7uF/10V |  | IC | 1 | C1
C0603 | 0.1uF/10V |  | IC | 13 | C2;C3;C4;C5;C6;C8;C10;C12;C13;C17;C19;C23;C24
C0603 | 10uF/10V |  | IC | 4 | C7;C9;C11;C14
C0603 | 10uF |  | IC | 3 | C43;C45;C46
CON4 | CON4 |  | IC | 3 | J3;J5;J6
CP2102 | CP2102 |  | IC | 1 | U3
CRY_3225 | FTR5092-A2-32MHZ |  | IC | 1 | Y2
DB9 | DB9 |  | IC | 1 | U7
IPX | IPX |  | IC | 1 | J4
LED0603 | F5F1 |  | IC | 1 | D2
LQFP-64 | STM32L431rct6 |  | IC | 1 | U10
MICROUSB | CON9 |  | IC | 1 | J1
QFN28_LEAD | SX1278 |  | IC | 1 | U2
QFN28_NOLEAD_0_5 | STM8L151G6U6 |  | IC | 1 | U13
R0402 | 10K |  | IC | 1 | R9
R0603 | 15nH |  | IC | 2 | L2;L5
R0603 | 12nH |  | IC | 1 | L4
R0603 | 47nH |  | IC | 1 | L7
R0603 | 33nH |  | IC | 2 | L8;L9
R0603 | 18nH |  | IC | 1 | L11
R0603 | 10K |  | IC | 3 | R1;R2;R6
R0603 | 49.9 |  | IC | 2 | R3;R4
R0603 | 100K |  | IC | 1 | R5
R0603 | 0 |  | IC | 2 | R11;R12
R0603 | 1K |  | IC | 1 | R13
SC-70 | PE4259 |  | IC | 1 | U14
SIPEX3232EE | sipex3232ee |  | IC | 1 | U4
SOT-23-5 | XC6234H331VR-G/TPS780330200DDCT |  | IC | 1 | U6