## Sheet1
◇YGV641/642：电路设计要点 |  |  | YGV641 | YGV642
[CLOCK]
Pin No. |  | 53 | ★
Pin Name |  | DTCKIN
Check Point 1 | □ | 「DTCKS_N(#15)=H」的时候，DTCKIN是否接在VDD33或者地？
Check Point 2 | □ | 「DTCKS_N(#15)=L」的时候，DTCKIN管脚的输入时钟是否在10MHz以下？
Comment 1
Reference 1 |  | Application manual 5GV641A40.pdf / 4.1 管脚功能表－ [注13]
Reference 2 |  | Application manual 5GV641A40.pdf / 10.5.1 时钟输入 － 表10-8第2栏
Pin No. |  | 53 |  | ●
Pin Name |  | DTCKIN
Check Point 1 | □ | 「DTCKS_N(#15)=H」的时候，DTCKIN是否接在VDD33或者地？
Check Point 2 | □ | 「DTCKS_N(#15)=L」的时候，DTCKIN管脚的输入时钟是否在40MHz以下？
Comment 1
Reference 1 |  | Application manual 5GV642A20.pdf / 4.1 管脚功能表 － [注15]
Reference 2 |  | Application manual 5GV642A20.pdf / 10.5.1 时钟输入 － 表10-8第2栏
Pin No. |  | 55 / 56 | ★
Pin Name |  | XIN / XOUT
Check Point 1 | □ | 【使用无源晶振时】 XIN、XOUT管脚的频率在6MHz～20MHz之间吗？
Check Point 2 | □ | 【使用有源晶振时】 XIN管脚的输入频率在6MHz～20MHz之间吗？
Check Point 3 | □ | 使用的无源，有源晶振的频率误差在其温度特性范围内是否±100ppm以内？
Check Point 4 | □ | 【使用陶瓷振荡器时】使用的陶瓷振的频率抖动性能是否和晶振一致？[注1]
Check Point 5 | □ | 【使用无源晶振时】 XIN－XOUT的 Rd 和 Rf 电阻值，是否和晶振厂家确认过？
Check Point 6 | □ | 【使用无源晶振时】 Rd的连接位置是否正确？
Check Point 7 | □ | 【使用有源晶振时】外部振荡器的频率输入XIN管脚时，XOUT管脚是否open？
Check Point 8 | □ | 芯片和晶振等部件之间的连接是否尽可能靠近，并缩短了布线？
Check Point 9 | □ | 振荡电路的地，是否和芯片的VSS(#57)直接连接？
Check Point 10 | □ | 在振荡电路的附近，是否存在大电流的通路？
Check Point 11 | □ | VDD33管脚(#54)和VSS管脚(#57)之间，是否连接了去耦电容？
Check Point 12 | □ | 电路板的地线布局是否考虑到不易受到外部干扰的大面积覆铜并直接和VSS管脚(#57)连接在一起？
Comment |  | [注1]为了使频率即使发生波动也能控制在系统时钟范围内，陶瓷振荡器的频率可以稍微选择低一些。
Reference 1 |  | Application manual 5GV641A40.pdf / 4.1 管脚功能表 － [注12]
Reference 2 |  | Application manual 5GV641A40.pdf / 10.5.1 时钟输入 － 表10-8第1栏
Pin No. |  | 55 / 56 |  | ●
Pin Name |  | XIN / XOUT
Check Point 1 | □ | 【使用无源晶振时】XIN、XOUT管脚的频率在6MHz～20MHz之间吗？
Check Point 2 | □ | 【使用有源晶振时】XIN管脚的输入频率在6MHz～40MHz之间吗？
Check Point 3 | □ | 【使用陶瓷振荡器时】 使用的陶瓷振的频率抖动性能是否和晶振一致？[注1]
Check Point 4 | □ | 使用的无源，有源晶振的频率误差在其温度特性范围内是否±100ppm以内？
Check Point 5 | □ | 【使用无源晶振时】 XIN－XOUT的 Rd 和 Rf 电阻值，是否和晶振厂家确认过？
Check Point 6 | □ | 【使用无源晶振时】 Rd的连接位置是否正确？
Check Point 7 | □ | 【使用有源晶振时】外部振荡器的频率输入XIN管脚时，XOUT管脚是否open？
Check Point 8 | □ | 芯片和晶振等部件之间的连接是否尽可能靠近，并缩短了布线？
Check Point 9 | □ | 振荡电路的地，是否和芯片的VSS(#57)直接连接？
Check Point 10 | □ | 在振荡电路的附近，是否存在大电流的通路？
Check Point 11 | □ | VDD33管脚(#54)和VSS管脚(#57)之间，是否连接了去耦电容？
Check Point 12 | □ | 电路板的地线布局是否考虑到不易受到外部干扰的大面积覆铜并直接和VSS管脚(#57)连接在一起？
Comment |  | [注1]为了使频率即使发生波动也能控制在系统时钟范围内，陶瓷振荡器的频率可以稍微选择低一些。
Reference 1 |  | Application manual 5GV642A20.pdf / 4.1 管脚功能表 － [注14]
Reference 2 |  | Application manual 5GV642A20.pdf / 10.5.1 时钟输入 － 表10-8第1栏
Pin No. |  | 11, 12, 13 | ★
Pin Name |  | PLLCTL3-0
Check Point 1 | □ | 「PLLCTL3-0≠LLL」的时候，在和XIN输入频率的配合下，确认下述范围是否满足 ・系统时钟频率「50MHz～80MHz」 ・点时钟频率「10MHz以内」
Comment 1
Reference |  | Application manual 5GV641A40.pdf / 10.5.1 时钟输入－ 表6，7栏
Pin No. |  | 11, 12, 13 |  | ●
Pin Name |  | PLLCTL3-0
Check Point 1 | □ | 「PLLCTL3-0≠LLL」的时候，在和XIN输入频率的配合下，确认下述范围是否满足 ・系统时钟频率「50MHz～80MHz」 ・点时钟频率「40MHz以内」
Comment 1
Reference |  | Application manual 5GV642A20.pdf / 10.5.1 时钟输入 － 表6, 7栏
[CPU Interface] |  |  | ★ | ●
Pin No. |  | 16
Pin Name |  | SER_N
Check Point 1 | □ | 确认CPU控制接口是 Serial时「SER_N=L」，Parallel 时「SER_N=H」
Check Point 2 | □ | 确认「SER_N=H」时，SER_N管脚是否连接在3.3V？（不能连接5V）
Comment |  | SER_N管脚不能连接5V
Reference |  | Application manual 5GV641A40.pdf / 4.1 管脚功能表 － [注22]
Pin No. |  | 30, 31, 32, 33, 34, 35, 36, 37
Pin Name |  | D7-0
Check Point 1 | □ | 「SER_N=H」时、D7-0管脚的上拉电阻（连接VDD5）是否连接？
Check Point 2 | □ | 「SER_N=L」时、确认D7-0管脚不是Open 如设置D7-0为"H"电平时，是否和VDD5连在一起？（有无连接上拉电阻都可以）
Comment
Reference |  | Application manual 5GV641A40.pdf / 4.1 管脚功能表 － [注1][注2]
Pin No. |  | 41
Pin Name |  | INT_N
Check Point 1 | □ | 使用INT_N管脚(#41)时，确认上拉电阻是否连接在VDD5上？
Comment 1 |  | INT_N管脚是开漏管脚
Comment 2 |  | 不使用INT_N管脚时，有无上拉电阻都可以
Reference |  | Application manual 5GV641A40.pdf / 4.1 管脚功能表 － [注5]
Pin No. |  | 39
Pin Name |  | WAIT_N/SDOUT
Check Point 1 | □ | 使用WAIT_N/SDOUT管脚时，确认上拉电阻是否连接在VDD5上？
Comment 1 |  | WAIT_N/SDOUT管脚是三态输出
Comment 2 |  | 不使用WAIT_N/SDOUT管脚时，有无上拉电阻都可以
Reference |  | Application manual 5GV641A40.pdf / 4.1 管脚功能表 － [注2], [注5]
Pin No. |  | 40
Pin Name |  | READY_N
Check Point 1 | □ | 使用READY_N管脚时，确认上拉电阻是否连接在VDD5上？
Comment 1 |  | READY_N管脚是三态输出
Comment 2 |  | 不使用READY_N管脚时，有无上拉电阻都可以
Reference |  | Application manual 5GV641A40.pdf / 4.1 管脚功能表 － [注2], [注5]
[Memory Interface]
Pin No. |  | 58 |  | ●
Pin Name |  | MSCS0_N
Check Point 1 | □ | 确认是否通过上拉电阻连在VDD33上？
Comment 1
Reference |  | VC1H: Application manual 5GV642A20.pdf / 4.1 管脚功能表 － [注2]
Pin No. |  | 59
Pin Name |  | MSCS1_N
Check Point 1 | □ | 不使用MSCS1_N管脚时，确认是否为Open？ |  | ●
Comment 1
Reference |  | VC1N: Application manual 5GV641A40.pdf / 4.1 管脚功能表 － [注2] VC1H: Application manual 5GV642A20.pdf / 4.1 管脚功能表 － [注7]
Pin No. |  | 59 | ★
Pin Name |  | MSCS1_N
Check Point 1 | □ | 确认是否通过上拉电阻连接在VDD33？
Comment 1
Reference |  | VC1N: Application manual 5GV641A40.pdf / 4.1 管脚功能表 － [注2]
Pin No. |  | 67 / 68
Pin Name |  | MSCLKO / MSCLKI
Check Point 1 | □ | →确认是否如图连接？
Check Point 2 | □ | 确认SPI Flash Memory是否尽可能近距离地靠近VC1N/VC1H？
Check Point 3 | □ | 确认30Ω～100Ω左右的の阻尼电阻是否放置在靠近MSCLKO管脚的位置？
Check Point 4 | □ | 确认所用3个阻尼电阻是否为同一个阻值？
Check Point 5 | □ | 确认从MSCLKO管脚(#67)到MSCLKI管脚(#68)的布线距离和从MSCLKO管脚(#67)到SPI Flash Memory的时钟输入管脚的布线距离是否相等？
Comment 1
Reference |  | VC1N: Application manual 5GV641A40.pdf / 4.1 管脚功能表 － [注7] VC1H: Application manual 5GV642A20.pdf / 4.1 管脚功能表 － [注8]
[Monitor Interface]
Pin No. |  | 9 | ★
Pin Name |  | DOTCLK
Check Point 1 | □ | 确认LCD要求的点时钟是否在10MHz以内？
Comment 1 |  | fDCLK的最大值是10MHz
Reference |  | Application manual 5GV641A40.pdf / 10.5.5 显示时序信号 － 表栏1
Pin No. |  | 9 |  | ●
Pin Name |  | DOTCLK
Check Point 1 | □ | 确认LCD要求的点时钟是否在40MHz以内？
Comment 1 |  | fDCLK的最大值是40MHz
Reference |  | Application manual 5GV642A20.pdf / 10.5.5 显示时序信号 － 表栏1
Pin No. |  | 51 | ★ | ●
Pin Name |  | TCONE
Check Point 1 | □ | 【使用T-Con功能时】确认是否不经过电阻直接连在VDD33上？
Check Point 2 | □ | 【不使用T-Con功能时】确认是否不经过电阻直接接地？
Comment 1
Reference |  | VC1N: Application manual 5GV641A40.pdf / 4.1 管脚功能表 － [注11] VC1H: Application manual 5GV642A20.pdf / 4.1 管脚功能表 － [注13]
Pin No. |  | 5 / 6 / 7 (←TCONE=L) 5 / 6 / 7 / 11 / 12 / 13 (←TCONE=H) | ★ | ●
Pin Name |  | VSYNC_N(POL) / HCSYNC_N(CLKV) / BLANK_N(STARTV) / (LOADH) / (STARTH) / (OUTENV)
Check Point 1 | □ | 确认是否通过上拉电阻连接在VDD33上或者通过下拉电阻接地？
Comment 1 |  | Pin Name栏的括号内的名称是TCONE=H时的管脚名
Comment 2 |  | 芯片从初始化开始到R#1Ch: SYEN=1时，这些管脚是Hi-Z状态。 按照LCD的上电/断电规格的规定，来决定是连接上拉电阻还是下拉电阻。
Reference |  | Application manual 5GV641A40.pdf / 4.1 管脚功能表 － [注9] Application manual 5GV642A20.pdf / 4.1 管脚功能表 － [注11]
Pin No. |  | 74-76, 78-81, 83 / 84, 86-87, 89-92, 94 / 95-97, 99-100, 1-2, 4 | ★ | ●
Pin Name |  | DR7-0 / DG7-0 / DB7-0
Check Point 1 | □ | 确认【R#31h: VOBSEL=0时，既RGB各8位与LCD相连接】时， MSB, LSB是否正确地进行了连接？
Check Point 2 | □ | 确认【R#31h: VOBSEL=1时，既RGB各6位与LCD相连接】时，是否如下进行连接？ ・D*7[VC1x] － *5[LCD] ・D*6[VC1x] － *4[LCD] ・・・ ・D*2[VC1x] － *0[LCD] ※D*1[VC1x]和D*0[VC1x]为Open
Comment 1
Reference |  | VC1N: Application manual 5GV641A40.pdf / 8.10.3 数字图像信号输出 － 表8-49, 表8-50 VC1H: Application manual 5GV642A20.pdf / 8.10.3 数字图像信号输出 － 表8-61, 表8-62
[Power Supply]
Pin No. |  | 52 / 24 | ★
Pin Name |  | PLLVDD / VOUT18
Check Point 1 | □ | 确认PLLVDD管脚(#52)是否与 VOUT18管脚(#24) 连在一起？
Check Point 2 | □ | 确认PLLVDD管脚(#52) 和 VSS管脚（#50）之间是否接上了去耦电容？
Check Point 3 | □ | 确认上述电容是否在尽可能靠近PLLVDD管脚(#52)的地方布局？
Check Point 4 | □ | 确认VOUT18管脚(#24)和地之间是否连接了1μF以上的陶瓷电容？
Check Point 5 | □ | 确认上述电容是否在尽可能靠近VOUT18管脚(#24)的地方布局？
Comment
Reference |  | Application manual 5GV641A40.pdf / 4.1 管脚功能表 － [注20]
Pin No. |  | 10, 63, 85 | ★
Pin Name |  | VDDCORE
Check Point 1 | □ | 确认在VDDCORE管脚(#10, #63, #85)和地之间是否连接了1μF以上的陶瓷电容？
Check Point 2 | □ | 确认上述电容是否在尽可能靠近VDDCORE管脚(#10, #63, #85)的地方布局？
Comment
Reference |  | Application manual 5GV641A40.pdf / 4.1 管脚功能表 － [注22]
Pin No. |  | 52 / 24 / 10, 63, 85 |  | ●
Pin Name |  | PLLVDD / VOUT18 / VDDCORE
Check Point 1 | □ | 确认PLLVDD管脚(#52) 和 VOUT18管脚(#24) 和VDDCORE管脚(#10, #63, #85)连接在一起
Check Point 2 | □ | 确认PLLVDD管脚(#52) 和 VSS管脚（#50）之间是否接了去耦电容？
Check Point 3 | □ | 确认上述电容是否在尽可能靠近PLLVDD管脚(#52)的地方布局？
Check Point 4 | □ | 确认VOUT18管脚(#24)和VSS管脚(#25)之间是否连接了1μF以上的陶瓷电容？
Check Point 5 | □ | 确认上述电容是否在尽可能靠近VOUT18管脚(#24)的地方布局？
Check Point 6 | □ | 确认VDDCORE管脚(#10)和VSS管脚(#8)之间是否连接了1μF以上的陶瓷电容？
Check Point 7 | □ | 确认上述电容是否在尽可能靠近VDDCORE管脚(#10)的地方布局？
Check Point 8 | □ | 确认VDDCORE管脚(#63)和VSS管脚(#69)之间是否连接了1μF以上的陶瓷电容？
Check Point 9 | □ | 确认上述电容是否在尽可能靠近VDDCORE管脚(#63)的地方布局？
Check Point 10 | □ | 确认VDDCORE管脚(#85)和VSS管脚(#88)之间是否连接了1μF以上的陶瓷电容？
Check Point 11 | □ | 确认上述电容是否在尽可能靠近VDDCORE管脚(#85)的地方布局？
Comment
Reference |  | Application manual 5GV642A20.pdf / 4.1 管脚功能表 － [注20]
Pin No. |  | 38 | ★ | ●
Pin Name |  | VDD5
Check Point 1 | □ | 确认VDD5管脚(#38)和VSS管脚之间是否连接了去耦电容？
Comment
Reference |  | Application manual 5GV641A40.pdf / 4.1 管脚功能表 － [注19] Application manual 5GV642A20.pdf / 4.1 管脚功能表 － [注19]
[Others]
Pin No. |  | 27 | ★ | ●
Pin Name |  | OCPEN
Check Point 1 | □ | 如果不使用过电流保护功能，确认 TEST_REG管脚 (#28)=L, OCPEN管脚(#27)=L
Check Point 2 | □ | 如果使用过电流保护功能，确认TEST_REG管脚 (#28)=L, OCPEN管脚(#27)=H
Check Point 3 | □ | 如果使用过电流保护功能，确认OCPEN管脚(#27)和CPU的输出管脚连接在一起
Comment 1
Reference 1 |  | Application manual 5GV641A40.pdf / 8.13.2 稳压器的初始化 － 表8-65 Application manual 5GV642A20.pdf / 8.14.2 稳压器的初始化 － 表8-85
Pin No. |  | 28 | ★ | ●
Pin Name |  | TEST_REG
Check Point 1 | □ | 确认没有通过电阻直接连接到地？
Check Point 2 | □ | 不使用过电流保护功能时，确认TEST_REG管脚(#28)=L, OCPEN管脚(#27)=L
Check Point 3 | □ | 使用过电流保护功能时，确认TEST_REG管脚(#28)=L, OCPEN管脚(#27)= H
Comment 1 |  | TEST_REG管脚禁止输入"H"电平
Reference 1 |  | VC1N: Application manual 5GV641A40.pdf / 4.1 管脚功能表 － [注21] VC1H: Application manual 5GV642A20.pdf / 4.1 管脚功能表 － [注21]
Reference 2 |  | VC1N: Application manual 5GV641A40.pdf / 8.13.2 稳压器的初始化 － 表8-65 VC1H: Application manual 5GV642A20.pdf / 8.14.2 稳压器的初始化 － 表8-85
Pin No. |  | 29 | ★ | ●
Pin Name |  | OCP_N
Check Point 1 | □ | 确认不使用过电流保护功能时为Open
Check Point 2 | □ | 确认使用过电流保护功能时， OCP_N管脚(#29)和CPU的输入管脚连在一起
Comment 1
Reference 1 |  | Application manual 5GV641A40.pdf / 8.13.2 稳压器的初始化 － ■过电流检测的动作和复位方法 Application manual 5GV642A20.pdf / 8.14.2 稳压器的初始化 － ■过电流检测的动作和复位方法
Pin No. |  | 19, 20, 21, 22 | ○ | ○
Pin Name |  | XTEST4-1
Check Point 1 | □ | 使用VCPM-WRITER 时，确认通过上拉电阻和VDD33连接
Check Point 2 | □ | 不使用VCPM-WRITER时，确认不通过电阻直接和VDD33连接
Comment
Reference |  | Application manual 5GV641A40.pdf / 4.1 管脚功能表 － [注15] Application manual 5GV642A20.pdf / 4.1 管脚功能表 － [注17]
Pin No. |  | 70 | ★
Pin Name |  | TEST0
Check Point 1 | □ | 确认连接了下拉电阻
Check Point 2 | □ | VC1N和VC1H兼容设计时，确认连接VD33的上拉电阻(留安装位置，不实装）和下拉电阻（实装） |  |  | ☆
Comment |  | 进行VC1N和VC1H的兼容设计时，上述Check point 2的处理是必须的
Reference |  | Application manual 5GV641A40.pdf / 4.1 管脚功能 － [注16] （Application manual 5GV642A20.pdf / 4.1 管脚功能 － [注13]）
Pin No. |  | 70 |  | ●
Pin Name |  | PCLKCTL0
Check Point 1 | □ | 【只考虑实装VC1H并且STALNE管脚(#72)=L】时，作为 PCLKCTL0发挥作用 ・XIN管脚(#56)=6MHz～10MHz ⇒ 确认不通过上拉电阻直接连接VDD33 ・XIN管脚(#56)=10MHz～20MHz ⇒ 确认不通过下拉电阻直接连接地 ・XIN管脚(#56)=20MHz～40MHz ⇒ 确认不通过上拉电阻直接连接VDD33
Check Point 2 | □ | 【只考虑实装VC1H并且STALNE管脚(#72)=H】时， 作为STALNM发挥作用 ・连接128Mbit以下的SPI Flash Memory时 ⇒ 确认不通过下拉电阻直接接地 ・连接256Mbit以上的SPI Flash Memory时 ⇒ 确认不通过上拉电阻连接VDD33
Check Point 3 | □ | 【考虑兼容VC1N和VC1H设计时】确认存在连接VDD33的上拉电阻和下拉电阻的布局
Comment |  | 考虑兼容VC1N和VC1H设计时，Check point 3的处理是必须的 |  |  | ☆
Reference |  | Application manual 5GV641A40.pdf / 4.1 管脚功能表 － [注16] （Application manual 5GV642A20.pdf / 4.1 管脚功能表 － [注13]）
Pin No. |  | 71 / 72 | ★
Pin Name |  | TEST1 / TEST2
Check Point 1 | □ | 仅用于VC1N的电路板时，确认通过上拉电阻连接到VDD33
Check Point 2 | □ | 考虑兼容VC1N和VC1H设计时，确认存在上拉电阻（连接VDD33）和下拉电阻的布局 |  |  | ☆
Comment |  | 考虑VC1N和VC1H的兼容设计时，Check point 2的处理是必须的
Reference |  | Application manual 5GV641A40.pdf / 4.1 管脚功能表 － [注17] （Application manual 5GV642A20.pdf / 4.1 管脚功能表 － [注13]）
Pin No. |  | 72 |  | ●
Pin Name |  | STALNE
Check Point 1 | □ | 只考虑使用VC1H的设计并且不使用STANDALONG模式的时候，确认不经过下拉电阻直接接地
Check Point 2 | □ | 只考虑使用VC1H的设计并且使用STANDALONG模式的时候，确认不经过上拉电阻直接连接VDD33
Check Point 3 | □ | 考虑兼容VC1N和VC1H的设计时，确认存在连接VD33的上拉电阻和接地的下拉电阻的布局存在
Comment |  | 考虑兼容VC1N和VC1H的设计时，Check point 3的处理是必须的
该管脚内置了下拉电阻。但是当使用"L"的时候，推荐该管脚直接接地。当使用"H"电平的时候，推荐直接连接VDD33。
Reference |  | （Application manual 5GV641A40.pdf / 4.1 管脚功能表 － [注17]） Application manual 5GV642A20.pdf / 4.1 管脚功能表 － [注13]
Pin No. |  | 71 |  | ●
Pin Name |  | PCLKCTL1 (STALNM)
Check Point 1 | □ | 只考虑使用VC1H的设计，并且STALNE管脚(#72)=L时，该管脚为 PCLKCTL1功能。 ・XIN管脚(#56)=6MHz～10MHz时 ⇒ 确认不通过下拉电阻直接接地 ・XIN管脚(#56)=10MHz～40MHz时 ⇒ 确认不经过上拉电阻直接接VDD33
Check Point 2 | □ | 只考虑使用VC1H的设计，并且STALNE管脚(#72)=H时，该管脚为 STALNM功能 ・使用128Mbit以下的SPI Flash Memory ⇒ 确认不经过下拉电阻直接接地 ・使用256Mbit以上的SPI Flash Memory ⇒ 确认不经过上拉电阻直接接VDD33
Check Point 3 | □ | 考虑兼容VC1N和VC1H的设计时，确认存在连接VDD33的上拉电阻和下拉电阻的布局
Comment 1 |  | Pin Name栏括号内的名字为STALNE=H时的管脚名
Comment 2 |  | 考虑兼容VC1N和VC1H的设计时，Check point 3的处理是必须的
Comment 3 |  | 该管脚内置了下拉电阻。但是当使用"L"电平的时候，推荐该管脚直接接地。当使用"H"电平的时候，推荐直接连接VDD33。
Reference |  | （Application manual 5GV641A40.pdf / 4.1 管脚功能表 － [注17]） Application manual 5GV642A20.pdf / 4.1 管脚功能表 － [注13] Application manual 5GV642A20.pdf / 8.14.1 系统初始化 － 表8-81
[连接VCPM-WRITER时的注意事项]
Pin No. |  |  | ★ | ●
Pin Name |  | 连接器（下称CN）的各个信号
Check Point 1 | □ | 确认GND(CN: #1)接地
Check Point 2 | □ | 确认DET_N(CN: #2)连接到CPU输入管脚
Check Point 3 | □ | 确认RST_N(CN: #3)不是漂浮状态，有上拉处理
Check Point 4 | □ | 确认RST_N(CN: #3)的信号与CPU端发出的复位信号逻辑与后，进入RESET_N端子(#17）
Check Point 5 | □ | 确认SCS_N(CN: #4)与XTEST1管脚(#19/WP_SCS_N)连接
Check Point 6 | □ | 确认SCLK(CN: #5)与XTEST3管脚(#21/WP_SCLK)连接
Check Point 7 | □ | 确认MOSI(CN: #6)与XTEST2管脚(#20/WP_SDIN)连接
Check Point 8 | □ | 确认MISO(CN: #7)与XTEST0管脚(#18/WP_SDOUT)连接
Check Point 9 | □ | 确认CPU的输出与RDY_N(CN: #8)和XTEST4_N(#22)连接
Check Point 10 | □ | 确认IOVDD(CN: #9)和3.3V电源连接
Check Point 11 | □ | 用户板上有5V电源时，确认VDD(CN: #10)和5V相连接 ※用户板上没有5V电源时，需要使用其他的方法为VCPM-WRITER提供5V电源。
Check Point 12 | □ | 确认RYBY_N(CN: #11)为Open
Comment
Reference |  | ・日文：ANGV641A-003-11-j.pdf ・英文：ANGV641A-003-11-e.pdf